## drogówka
PRZEDMIAR ROBÓT PRZEBUDOWA DROGI GMINNEJ W KAJETANOWIE
Część drogowa
L.p. | Numer STWiORB | Wyszczególnienie elementu rozliczeniowego | Jednostka
|  |  | Nazwa | Ilość
ROBOTY POMIAROWE
1 | D-01.01.01 | Roboty pomiarowe przy pracach drogowych - trasa drogi w terenie równinnym, organizacja ruchu na czas budowy, pomiary, badania | km | 0.312
14
15
PODBUDOWY Z KRUSZYWA STABILIZOWANEGO MECHANICZNIE
2 | D 04.01.01 | Profilowanie i zagęszczenie istniejącej nawierzchni 120*5,2+10*4,35+182*3,5m + 25 m2 =624+43,5+637 +25= 1329,5m2 | m2 | 1329.5
3 | D 04.04.02 | Wyrównanie górnej warstwy podbudowy z kruszywa łamanego (mieszanka optymalna) 0/31,5 o grubości 20,00 cm po zagęszczeniu. 120*5,2+10*4,35+182*3,5m + 25 m2 =624+43,5+637 +25= 1329,5m2 | m2 | 1329.5
1 | D-04.04.02. | Podbudowa z kruszywa łamanego stabilizowanego mechanicznie 0/31,5 mm gr.20cm (ścieżki rowerowe) | m2 | 10796
2 | D-04.04.02. | Podbudowa z kruszywa łamanego stabilizowanego mechanicznie 0/31,5 mm gr.25cm (miejsca postojowe dla sam. ciężarowych) | m2 | 1035
3 | D-04.04.02. | Podbudowa z kruszywa łamanego stabilizowanego mechanicznie 0/63 mm gr.20cm (zjazdy) | m2 | 37423
| D-04.05.01. | STABILIZACJA CPV 45233320-8
4 | D-04.05.01. | Stabilizacja kruszywa łamanego 0/63 mm cementem o Rm= 2,5MPa - grubość warstwy 25 cm miejsca postojowe sam. osobowe, sam. ciężarowe | m2 | 4018
| D.04.06.01 | PODBUDOWA BETONOWA CPV 45233320-8
4 | D-04.06.01b | Podbudowa z chudego betonu C12/15 - grubość warstwy po zagęszczeniu 25 cm (rondo przejezdne , pierścienie na rondach) | m2 | 368
5 | D-04.06.01b | Podbudowa z betonu cementowego C25/30 - grubość warstwy po zagęszczeniu 15 cm (zatoki autobusowe) | m2 | 5016
| D-04.07.01a | PODBUDOWA Z BETONU ASFALTOWEGO CPV 45233320-8
6 | D-04.07.01a | Podbudowa zasadnicza z betonu asfaltowego AC 22 P - ruch KR 4 gr 10cm (drogi wojewódzkie) | m2 | 58341
7 | D-04.07.01a | Podbudowa zasadnicza z betonu asfaltowego AC 22 P - ruch KR 3 gr 8cm (drogi powiatowe) | m2 | 7811
| D-04.10.01 | PODBUDOWA Z MIESZANKI MCE CPV 45233320-8
8 | D-04.10.01. | Podbudowa z mieszanki MCE gr. 15cm po zagęszczeniu z materiału z odzysku z doziarnieniem | m2 | 206328
9 | D-04.10.01 | Warstwa wyrównawcza z mieszanki MCE śr. gr. 5 cm z materiału z odzysku z doziarnieniem | m2 | 103594
| D-05.00.00 | NAWIERZCHNIE
| D-05.03.01 | NAWIERZCHNIA Z KOSTKI KAMIENNEJ
10 | D.05.03.01. | Wykonanie nawierzchni z kostki granitowej (spoiny wypełnione masą do nawierzchni brukowej) gr.10cm na podsypce cementowo-piaskowej 1:4 gr. 3cm (chodnik) | m2 | 368
| D-05.03.04 | NAWIERZCHNIA BETONOWA CPV 45233220-7
11 | D-05.03.04 | Wykonanie warstwa ścieralna z betonu cementowego C35/45 (B40) o grubości 22cm (zatoki autobusowe) na warstwie poślizgowej z emulsji asfaltowej szybkorozpadowej posypanej grysem 2/4 mm | m2 | 5016
| D-05.03.05 | NAWIERZCHNIA Z BETONU ASFALTOWEGO CPV 45233320-8
12 | D-05.03.05a. | Wykonanie warstwy ścieralnej z betonu asfaltowego AC 11 S gr. 4cm drogi gminne, dojazdowe , zjazdy | m2 | 15892
13 | D-05.03.05b. | Wykonanie warstwy wiążącej z betonu asfaltowego AC 22 W z asfaltem modyfikowanym (Orbiton lub asfalty specjalne) - ruch KR 4 gr. 8 cm | m2 | 306867
14 | D-05.03.05b. | Wykonanie warstwy wiążącej z betonu asfaltowego AC 22 W - ruch KR 3 gr. 6 cm | m2 | 7662
15 | D-05.03.05b. | Wykonanie warstwy wiążącej z betonu asfaltowego AC 16 W - ruch KR 2 gr. 8 cm | m2 | 7367
16 | D-05.03.05b. | Wykonanie warstwy wyrównawczej z betonu asfaltowego AC 22 W z asfaltem modyfikowanym (Orbiton lub asfalty specjalne) - ruch KR 4 śr. gr. 4 cm | m2 | 13825
17 | D-05.03.05b. | Wykonanie warstwy wyrównawczej z betonu asfaltowego AC 22 W z asfaltem modyfikowanym (Orbiton lub asfalty specjalne) - ruch KR 4 śr. gr. 7 cm | m2 | 5831
| D-05.03.07a | NAWIERZCHNIA Z ASFALTU LANEGO
18 | D-05.03.07a | Wykonanie warstwy ścieralnej z asfaltu lanego MA 8 gr. 3cm (ścieżki rowerowe) | m2 | 10796
| D-05.03.11c | FREZOWANIE NAWIERZCHNI ASFALTOWYCH
19 | D-05.03.11c | Frezowanie istn.nawierzchni bitumicznych gr. 4cm (konstrukcja 2) | m2 | 31112
20 | D-05.03.11c | Frezowanie istn.nawierzchni bitumicznych gr. 6cm (konstrukcja 2) | m2 | 18317
21 | D-05.03.11c | Frezowanie istn.nawierzchni bitumicznych gr. 9cm | m2 | 13049
22 | D-05.03.11c | Frezowanie nawierzchni śr. 12cm (do wykorzystania do MCE) | m2 | 177504
| D-05.03.13a | NAWIERZCHNIA Z MIESZANKI MASTYKSOWO-GRYSOWEJ (SMA)
23 | D-05.03.13a | Wykonanie warstwy ścieralnej z SMA 11 z asfaltem modyfikowanym gr. 4cm ruch KR 4 | m2 | 301419
24 | D-05.03.13a | Wykonanie warstwy ścieralnej z SMA 11 gr. 4cm ruch KR 3 (drogi powiatowe) | m2 | 7556
NAWIERZCHNIA BITUMICZNA
4 | D 05.03.13 | Oczyszczenie i skropienie podbudowy z kruszywa emulsją asfaltową 120*5,2+10*4,35+182*3,5m + 25 m2 =624+43,5+637 +25= 1329,5m2 | m2 | 1329.5
5 |  | Wykonanie nawierzchni z kostki dotykowej koloru czerwonego gr. 8 cm na podsypce cementowo - piaskowej 1:4 o gr. 3 cm (przy przejsciach dla pieszych, zatokach, zjazdach publ) | m2 | 558
5 | D 05.03.05b | Wykonanie w-wy wiążącej z betonu asfaltowego AC11-W o grubości 4,00 cm po zagęszczeniu 120*5,1+10*4,25+182*3,4m + 25 m2 =612+42,5+618,8 +25= 1298,3m2 | m2 | 1298.3
6 | D 05.03.13 | Oczyszczenie i skropienie warstwy wiążącej emulsją asfaltową 120*5,1+10*4,25+182*3,4m + 25 m2 =612+42,5+618,8 +25= 1298,3m2 | m2 | 1298.3
7 | D 05.03.05b | Wykonanie w-wyścieralnej z betonu asfaltowego AC11-S o grubości 4,00 cm po zagęszczeniu 120*5,0+10*4,15+182*3,3m + 25 m2 =600+41,5+600,6 +25= 1267,1m2 | m2 | 1267.1
8 |  | Wykonanie warstwy ścieralnej z kostki betonowej koloru czerwonego (spoiny wypełnione masą do nawierzchni brukowej) gr.8cm na podsypce cementowo-piaskowej 1:4 gr. 3cm (wyspy) | m2 | 948
ZABEZPIECZENIE GEOSIATKĄ NAWIERZCHNI ASFALTOWEJ
9 |  | Ułożenie siatki polipropylenowej o sztywnych węzłach zespolonych geotkaniną szer. 1,50 m (na połaczeniu istniejącej nawierzchni i poszerzenia jezdni) 65242+1929= | m2 | 67171
|  | Ułożenie siatki z drutu stalowego+Slurry Seal grub. 1 cm | m2 | 30862
ROBOTY WYKOŃCZENIOWE
10 |  | Hydrosiew + hydrohumusowanie | m2 | 314922
8 | D 06.03.01 | Profilowanie, wyrównanie i uzupełnienie poboczy GRUNTEM o szerokości 2*0,25m . 312,0m*0,50m =156 m2 | m2 | 156
9 | D 03.01.01B | Ustawienie znaku pionowego wraz ze słupkiem | szt. | 3
1 |  | Plantowanie wykopu | m2 | 188852
2 |  | Plantowanie trawników | m2 | 20091
3 |  | Humusowanie (ziemia urodzajna) gr 5cm | m2 | 335013
21 |  | Umocnienie skarp płytami ażurowymi 60x40x10 cm | m2 | 122.75
22 |  | Umocnienie dna rowu ściekiem korytkowym (KPED - 01.03) z umocnieniem skarp płytami ażurowymi ( 2 płyty- po jednej z każdej strony korytka) | m | 660
23 |  | Umocnienie dna rowu ściekiem korytkowym (KPED - 01.03) z umocnieniem skarp płytami betonowymi 50x50x7 (wg. szczegółu na przekrojach normalnych) | m | 4039
24 |  | Umocnienie rowu elementami betonowymi z uszczelnieniem geomembraną- średnia szerokość geomembrany 5,5 m | m | 3048
PRZEPUSTY POD ZJAZDAMI
22 |  | Wykonanie części przelotowej przepustu pod zjazdem z rur betonowych średnicy 40cm (wg. KPED - 03.91) | m | 196
23 |  | Kołnierzowe zakończenie przepustu średnicy 40 cm | szt. | 64
PRZEPUSTY DROGOWE (pod drogami bocznymi dojazdowymi i zjazdami publicznymi) CPV 45220000-5
24 |  | Prefabrykowane przepusty rurowe żelbetowe o średnicy Æ 60 cm | m | 162
25 |  | Prefabrykowane przepusty rurowe żelbetowe o średnicy Æ 80 cm | m | 189
26 |  | Wloty i wyloty przepustów o średnicy Æ 60 cm | szt. | 32
27 |  | Wloty i wyloty przepustów o średnicy Æ 80 cm | szt. | 24
28 |  | Studnie wpadowe o wym. 1,0 x 1,0 m (monolityczne) przy przepustach | szt. | 8
POBOCZA CPV 45233220-7
29 |  | Umocnienie poboczy kruszywem łamanym_grubość 12 cm po zagęszczeniu | m2 | 75679
URZĄDZENIA BEZPIECZEŃSTWA RUCHU
OZNAKOWANIE POZIOME Malowanie technologią grubowarstwową (chemoutwardzalne strukturalne)
30 |  | Linie segregacyjne i krawędziowe | m2 | 13220
31 |  | Strzałki | m2 | 190
32 |  | Znaki poprzeczne | m2 | 1580
33 |  | Powierzchnie wyłączone z ruchu | m2 | 1147
34 |  | Linia przystankowa P-17 | m2 | 77
35 |  | Stanowiska postojowe P-19 | m2 | 15
36 |  | Termoplasty w kolorze czerwonym | m2 | 157.5
OZNAKOWANIE PIONOWE
Montaż znaków z przestawienia
37 |  | Znaki ostrzegawcze dł. boku 900 mm | szt. | 88
38 |  | Znaki zakazu f 800 mm | szt. | 18
39 |  | Znaki nakazu f 800 mm | szt. | 2
40 |  | Znaki informacyjne dł. podst. 600 mm | szt. | 82
41 |  | Znaki informacyjne D42/43 | szt. | 15
42 |  | Znaki kierunku miejscowości E2a - 1szt, E3 - 1szt, E4 - 6szt, E13 - 1szt, E15b - 1szt,E17a -2szt, E18a -5szt | szt. | 44
43 |  | Znaki uzupełniające F3-1szt, F6-1szt | szt. | 2
44 |  | Znaki U 3e | szt. | 1
45 |  | Znaki U 5a | szt. | 2
46 |  | Tabliczki pod znakami | szt. | 15
47 |  | Znak nie dot. dojazdu do zakładu | szt. | 1
Montaż nowych znaków
48 |  | Ustawienie słupków do znaków drogowych z rur stalowych o średnicy 70 mm (509 projektowane + 267 do znaków z przestawienia) | szt. | 776
49 |  | Znaki ostrzegawcze dł. boku 900 mm | szt. | 106
50 |  | Znaki zakazu f 800 mm | szt. | 64
51 |  | Znaki nakazu f 800 mm | szt. | 71
52 |  | Znaki informacyjne dł. podst. 600 mm | szt. | 30
53 |  | Znaki informacyjne D42/43 | szt. | 2
54 |  | Znaki kierunku miejscowości E1 | szt. | 6
55 |  | Znaki kierunku miejscowości E2a - 24szt, E3 - 8szt, E4 - 16szt, E13 - 22szt, E18a -11szt | szt. | 81
56 |  | Znaki E15 b | szt. | 30
57 |  | Znaki uzupełniające F6-19szt, F-10-9szt | szt. | 28
58 |  | Znaki U 3e | szt. | 20
59 |  | Znaki U 5a | szt. | 39
60 |  | Tabliczki pod znakami | szt. | 48
61 |  | Znak nie dot. autobusów | szt. | 1
62 |  | Znak aktywny B33 na tablicy zasilany baterią słoneczną | szt. | 8
Tymczasowa organizacja ruchu
63 |  | Znaki ostrzegawcze dł. boku 900 mm | szt. | 525
64 |  | Znaki zakazu f 800 mm | szt. | 653
65 |  | Znaki nakazu f 800 mm | szt. | 23
66 |  | Znaki informacyjne dł. podst. 600 mm | szt. | 37
67 |  | E4 | szt. | 2
68 |  | Znak F6 | szt. | 37
69 |  | F9 | szt. | 33
70 |  | Znak I (objazd) | szt. | 129
71 |  | I z A14 | szt. | 30
72 |  | Podstawa | szt. | 3157
73 |  | Rurka 3.5 | szt. | 357
74 |  | Rurka 4.2 | szt. | 474
75 |  | Rurka 5.2 | szt. | 4
76 |  | T18 | szt. | 2
77 |  | T18a | szt. | 2
78 |  | T 18c | szt. | 1
79 |  | T6 | szt. | 42
80 |  | tabl. PRZEJŚCIE | szt. | 84
81 |  | tabl.NIE DOT. | szt. | 274
82 |  | tabl.PIESI | szt. | 135
83 |  | tabl.RUCH WAHADŁOWY | szt. | 9
84 |  | U20a | szt. | 1677
85 |  | U20b | szt. | 302
86 |  | U20c | szt. | 1709
87 |  | U21a | szt. | 440
88 |  | U21a z C9 | szt. | 7
89 |  | U21a/b | szt. | 125
90 |  | U21b | szt. | 343
91 |  | U35 czerwone | szt. | 21
92 |  | U35 żółte | szt. | 255
93 |  | U3a | szt. | 2
94 |  | U3b | szt. | 2
95 |  | U3c | szt. | 53
96 |  | U3d | szt. | 123
97 |  | I-1 (2020 x 1370) | szt. | 1
98 |  | I-2 (2020 x 1370) | szt. | 1
99 |  | I-3 (2020 x 1370) | szt. | 1
100 |  | I-4 (2020 x 1370) | szt. | 1
101 |  | I-5 (2020 x 1370) | szt. | 1
102 |  | I-6 (2020 x 1370) | szt. | 1
103 |  | I-7 (2020 x 1370) | szt. | 1
104 |  | I-8 (2020 x 1370) | szt. | 1
105 |  | I-9 (2020 x 1370) | szt. | 2
106 |  | I-10 (2020 x 1370) | szt. | 1
107 |  | I-11(2020 x 1370) | szt. | 1
108 |  | I-12 (2020 x 1370) | szt. | 1
109 |  | I-13 (2020 x 1370) | szt. | 1
110 |  | I-14 (2020 x 1370) | szt. | 2
111 |  | I-15 (2020 x 1370) | szt. | 1
112 |  | I-16 (2020 x 1370) | szt. | 2
113 |  | I-17 (2020 x 1370) | szt. | 1
114 |  | F-8a (2380x1400) | szt. | 1
115 |  | F-8b (2000x1730) | szt. | 1
116 |  | F-8c (2680x1740) | szt. | 1
117 |  | F-8d (2530x1737) | szt. | 1
118 |  | F-8e (2380x2310) | szt. | 1
119 |  | F-8f (2540x1740) | szt. | 1
120 |  | F-8g (2530x1740) | szt. | 1
121 |  | F-8g_1 (2530x1740) | szt. | 1
122 |  | F-8h (2190x2300) | szt. | 1
123 |  | F-8h_1 (2190x2300) | szt. | 1
124 |  | F-8i (2940x1960) | szt. | 1
125 |  | F-8i_1 (2940x1960) | szt. | 1
126 |  | F-8j (2940x1960) | szt. | 1
127 |  | F-8ł (2600x2300) | szt. | 1
128 |  | F-8ł_1 (2600x2300) | szt. | 1
129 |  | F-8ł_2 (2600x2300) | szt. | 1
130 |  | F-8n (2940x1960) | szt. | 1
131 |  | F-8o (2940x1960) | szt. | 1
132 |  | F-9a (1820x980) | szt. | 1
133 |  | F-9a (970x310) | szt. | 2
134 |  | F-9b (1790x1250) | szt. | 1
135 |  | F-9b (970x310) | szt. | 15
136 |  | F-9c (2460x980) | szt. | 1
137 |  | F-9c (970x310) | szt. | 13
138 |  | F-9d (1650x980) | szt. | 1
139 |  | F-9d (970x310) | szt. | 1
140 |  | F-9e (1950x1250) | szt. | 1
141 |  | F-9e (970x310) | szt. | 1
142 |  | F-9f (2060x980) | szt. | 1
143 |  | F-9f (1470x800) | szt. | 1
144 |  | F-9h (1760x1250) | szt. | 1
145 |  | F-9h (1200x800) | szt. | 2
146 |  | F-9i (1950x980) | szt. | 1
147 |  | F-9i (1470x800) | szt. | 2
148 |  | F-9j (2040x980) | szt. | 1
149 |  | F-9j (1200x800) | szt. | 2
150 |  | F-9l (1970x980) | szt. | 1
151 |  | F-9k (2080x980) | szt. | 1
152 |  | F-9k (1200x800) | szt. | 1
153 |  | F-9m (2280x980) | szt. | 1
154 |  | F-9ł (2080x980) | szt. | 1
155 |  | F-9n (2000x980) | szt. | 1
156 |  | F-9r (2000x980) | szt. | 1
157 |  | F-9p (1760x980) | szt. | 1
158 |  | F-9o (1870x1250) | szt. | 1
SŁUPKI PROWADZĄCE I KRAWĘDZIOWE ORAZ ZNAKI KILOMETROWE I HEKTOMETROWE
159 |  | Znaki hektometrowe | szt. | 790
160 |  | Znaki kilometrowe | szt. | 790
161 |  | Znak U 1f (numer drogi na pachołku) | szt. | 78
162 |  | Słupki prowadzące (pachołki U 1a) | szt. | 826
163 |  | Słupki prowadzące (pachołki krótkie na barierach U 1b) | szt. | 40
BARIERY OCHRONNE STALOWE CPV 45233292-2
164 |  | Bariery stalowe SP-09/1 | m | 282
165 |  | Bariery stalowe SP-09/2 | m | 160
166 |  | Bariery stalowe SP-09/4 | m | 2220
167 |  | Bariery stalowe SP-05 (ścieżka rowerowa) | m | 48
168 |  | Barieroporęcze stalowe SP-09/1 | m | 16
169 |  | Barieroporęcze stalowe SP-09/2 | m | 8
170 |  | Barieroporęcze stalowe SP-09/4 | m | 236
PRZESTAWIENIE OGRODZENIA CPV 34928200-0
171 |  | Regulacja bram | szt. | 60
172 |  | Regulacja furtek | szt. | 20
URZĄDZENIA ZABEZPIECZAJĄCE RUCH PIESZY CPV 45233150-5
173 |  | Ogrodzenia segmentowe U 12a | m | 68
174 |  | Azyl na przejściu dla pieszych 6m2 | szt. | 5
175 |  | Azyl na przejściu dla pieszych 8m2 | szt. | 1
176 |  | Azyl na przejściu dla pieszych 10m2 | szt. | 1
EKRANY AKUSTYCZNE CPV 45233150-5
177 |  | Budowa ekranów akustycznych pochłaniajacyh | m2 | 4866
ŚCIEKI
1 |  | Ułożenie ścieków drogowych trójkątnych (wg przekrojów normalnych) przy krawędzi jezdni | m | 414
2 |  | Ułożenie ścieku przy krawężniku z kostki betonowej gr. 8 cm ( dwa rzędy - szer. 20cm) na podsypce cementowo - piaskowej i ławie betonowej (wg. rzekrojów normalnych) | m | 20937
3 |  | Ułożenie ścieku przy zatoce autobusowej (cztery rzędy - szer. 40 cm), na podsypce cementowo - piaskowej i ławie betonowej (wg. rzekrojów normalnych) | m | 3119
ZIELEŃ DROGOWA CPV 45111291-4
4 |  | Trawniki | m2 | 20091
5 |  | Sadzenie drzew liściastych | szt. | 522
6 |  | Sadzenie drzew iglastych | szt. | 17
7 |  | Krzewy liściaste | szt. | 10272
8 |  | Krzewy iglaste | szt. | 586
9 |  | Pnącza | szt. | 792
INNE ROBOTY
PŁOTKI NAPROWADZAJĄCE
10 |  | Płotek naprowadzający dla płazów z elementów prefabrykowanych | m | 1320
11 |  | Płotek naprowadzający z siatką 5x5 mm | m | 428.5
WIATY AUTOBUSOWE
12 |  | Wiaty autobusowe | szt. | 44
PRZESTAWIENIE KRZYŻY i FIGUREK
13 |  | Przestawienie krzyży | szt. | 42
14 |  | Przestawienie kapliczki w Sułkowie | szt. | 1
14 |  | Przestawienie muru w Krasocinie wraz z budową nowego w projektowanym miejscu | m | 19.9
RAZEM NETTO:
Dnia, 15-04-2017 r.